## liste_matériel_irrigation
'Reference' | 'Qty' | 'Value' | 'Footprint' | 'Description'
'C1,C2,C6,C16' | '4' | '4.7uF,50V,X5R' | 'Capacitor_SMD:C_1206_3216Metric' | 'Unpolarized capacitor'
'C3' | '1' | '0.1uF' | 'Capacitor_SMD:C_0603_1608Metric' | 'Unpolarized capacitor'
'C4' | '1' | '6.8nF' | 'Capacitor_SMD:C_0603_1608Metric' | 'Unpolarized capacitor'
'C5' | '1' | '4.7uF,10V,X5R' | 'Capacitor_SMD:C_1206_3216Metric' | 'Unpolarized capacitor'
'C7,C8' | '2' | '47uF,20V,X5R' | 'Capacitor_SMD:C_Elec_6.3x7.7' | 'Polarized capacitor'
'C9' | '1' | '10uF,25V,X5R' | 'Capacitor_SMD:C_1210_3225Metric' | 'Unpolarized capacitor'
'C10' | '1' | '10uF,25V,X5R' | 'Capacitor_SMD:C_1206_3216Metric' | 'Unpolarized capacitor'
'C11' | '1' | '10nF,25V,X7R' | 'Capacitor_SMD:C_0603_1608Metric' | 'Unpolarized capacitor'
'C12' | '1' | '220uF,10V,40mÎ© ESR' | 'Capacitor_SMD:CP_Elec_6.3x7.7' | 'Polarized capacitor'
'C17,C18' | '2' | '100nF,X7R,50V' | 'Capacitor_SMD:C_0603_1608Metric' | 'Unpolarized capacitor'
'CR1' | '1' | 'MBRS360T3G' | 'MBRS36063G:DIODE_SMC_7P15X6P25_ONS-M' | 'Diode Schottky, Vr 60 V, If 4 A, boÃ®tier CMS, Vf 0,74 V, Tj +175 Â°C, Cs 125 A, Ir 10 mA ¦ ON Semiconductor MBRS360T3G'
'D1,D10' | '2' | '1N5819_SMD' | 'Diode_SMD:D_SMA' | 'Diode'
'D2,D11' | '2' | 'VR 50V , IF 1A' | 'Diode_SMD:D_SMA' | 'Diode'
'D7' | '1' | 'B340' | 'Diode_SMD:D_SMC' | '40V 3A Schottky Barrier Rectifier Diode, SMC'
'J1,J2,J8' | '3' | 'Conn_01x02' | 'TerminalBlock_Altech:Altech_AK300_1x02_P5.00mm_45-Degree' | 'Generic connector, single row, 01x02, script generated (kicad-library-utils/schlib/autogen/connector/)'
'J4,J5' | '2' | 'Conn_01x15_Socket' | 'Connector_PinSocket_2.54mm:PinSocket_1x15_P2.54mm_Vertical' | 'Generic connector, single row, 01x15, script generated'
'J6,J7' | '2' | 'Conn_01x08_Socket' | 'Connector_PinSocket_2.54mm:PinSocket_1x08_P2.54mm_Vertical' | 'Generic connector, single row, 01x08, script generated'
'J12,J13,J14,J15' | '4' | 'Screw_Terminal_01x03' | 'TerminalBlock:TerminalBlock_MaiXu_MX126-5.0-03P_1x03_P5.00mm' | 'Generic screw terminal, single row, 01x03, script generated (kicad-library-utils/schlib/autogen/connector/)'
'K2,K3' | '2' | 'SRD-05VDC-SL-C' | 'srd:RELAY_SRD-05VDC-SL-C' | ''
'L1' | '1' | 'CDRH104RNP-150NC' | 'CDR:IND_CDRH104_SUM' | ''
'L4' | '1' | 'DRQ127-3R3-R' | 'DRQ1:DRQ127' | ''
'NMOS1' | '1' | 'Si7460DP1' | 'Package_SO:PowerPAK_SO-8_Single' | 'N-MOSFET transistor, drain/source/gate'
'Q1,Q2' | '2' | 'BC337' | 'Package_TO_SOT_THT:TO-92_Inline' | '0.8A Ic, 45V Vce, NPN Transistor, TO-92'
'R1,R2' | '2' | '330' | 'Resistor_SMD:R_0805_2012Metric' | 'Resistor'
'R3,R10' | '2' | '105k' | 'Resistor_SMD:R_0603_1608Metric' | 'Resistor'
'R4' | '1' | '46.4k' | 'Resistor_SMD:R_0603_1608Metric' | 'Resistor'
'R7' | '1' | '41.2k,300kHz' | 'Resistor_SMD:R_0603_1608Metric' | 'Resistor'
'R8,R12' | '2' | '10k' | 'Resistor_SMD:R_0603_1608Metric' | 'Resistor,TolÃ©rance: 1%'
'R9' | '1' | '15.8k' | 'Resistor_SMD:R_0603_1608Metric' | 'Resistor'
'R11' | '1' | '8m,1W' | 'Resistor_SMD:R_2512_6332Metric' | 'Resistor'
'R13' | '1' | '3.24k' | 'Resistor_SMD:R_0603_1608Metric' | 'tolÃ©rance: 1%'
'U1' | '1' | 'TPS5430DDA' | 'Package_SO:TI_SO-PowerPAD-8_ThermalVias' | '3A, Step Down Swift Converter, Adjustable Output Voltage, 5.5-36V Input Voltage, PowerSO-8'
'U4' | '1' | 'LT3757EDD' | 'Package_DFN_QFN:DFN-10-1EP_3x3mm_P0.5mm_EP1.55x2.48mm' | 'Boost, flyback, SEPIC and inverting regulator. DFN-10'